## List1
SOUPIS PRACÍ
Rozpočet |  |  |  | JKSO
Objekt |  | Název objektu |  | SKP
|  | AQUAPARK UH. HRADIŠTĚ |  | Měrná jednotka
Stavba |  | Název stavby |  | Počet jednotek | 0
|  | ÚPRAVA STUDNIČNÍ VODY (Změkčení) |  | Náklady na m.j. | 0
Projektant |  |  |  | Typ rozpočtu
Zpracovatel projektu |  | ing. Richard Navrátil |  | Cenová soustava
Objednatel |  | AQUAPARK UH. Hradiště, příspěvková organizace
Dodavatel |  | Bude určen na základě výběrového řízení |  | Zakázkové číslo
Rozpočtoval |  |  |  | Počet listů
ROZPOČTOVÉ NÁKLADY
Základní rozpočtové náklady |  |  | Ostatní rozpočtové náklady
| HSV celkem | 0
Z | PSV celkem | 0
R | M práce celkem | 0
N | M dodávky celkem | 0
ZRN celkem |  | 0
HZS |  | 0
ZRN+HZS |  | 0
ZRN+ost.náklady+HZS |  | 0
Vypracoval |  |  | Za zhotovitele | Za objednatele
Jméno : |  |  | Jméno : | Jméno :
Datum : |  |  | Datum : | Datum :
Podpis : |  |  | Podpis: | Podpis:
Základ pro DPH |  | 21 | % | 0
DPH |  | 21 | % | 0
Základ pro DPH |  | 15 | % | 0
DPH |  | 15 | % | 0
CENA ZA OBJEKT CELKEM |  |  |  | 0

## Rekapitulace
REKAPITULACE STAVEBNÍCH DÍLŮ
| Stavební díl | HSV | PSV | Dodávka | Montáž | HZS
732 | Strojovny |  | 0
732 | Rozvod potrubí |  | 0
737 | Konstrukce zámečnické |  | 0
713 | Tepelné izolace |  | 0
| Elektromontáže |  | 0
799 | Hodinová zúčtovací sazba |  |  |  |  | 0
| CELKEM OBJEKT |  | 0 |  |  | 0

## položky
P.č. | Číslo položky | Název položky | MJ | mn. | cena / MJ | celkem (Kč)
1 |  | 732 Strojovny
2 | PC-MONT. | Montáž orientačních štítků | kpl | 6 | 0 | 0
3 | PC-DOD. | Dodávka orientačních štítků a popisu potrubí | kpl | 6 | 0 | 0
4 | PC-MONT. | Montáž twin úpravny vody a příslušenství | kpl | 1 | 0 | 0
5 | PC-MONT. | Uvedení twin úpravny vody do provozu servisním technikem | kpl | 1 | 0 | 0
6 | PC-DOD. | Twin změkčovací filtr, objemové řízení, kontinuální dodávka upravené vody 10 m3/h, připojení 2", náplň katex v potravinářské kvalitě s atestem, 2X Ø 940 mm, výška 2480 mm, 2 x solný tank Ø 1123 mm, výška 1206 mm, množství upravené vody při tvrdosti 38,6ºN 2x75 m3, materiálové provedení řídících jednotek z plastu oddolného vůči ionizaci, chemicky odolný plast NORYL | kpl | 1 | 0 | 0
7 | PC-DOD. | Mechanický filtr na studenou vodu s odstředěním a odkalením, materiálové provedení z plastu oddolného vůči ionizaci, připojení 2", filtrační plocha 1288 cm2, max. průtok 18 m3/h, filtrace 25 mikronů, tlaková ztráta pří průtoku 10 m3/h max. 0,1 bar | kpl | 1 | 0 | 0
8 | 998 73-2201R00 | Přesun hmot pro strojovny výška objektu 6 m | % | 1.52 | 0 | 0
9 | Celkem za | 732 Strojovny |  |  |  | 0
10 |  | 733 Rozvody potrubí
11 | PC-DOD. | Navrtávací pás na potrubí PPH 90x8,2- PVC-U 63x3,0 | kus | 1 | 0 | 0
12 | PC-DOD. | Navrtávací pás na potrubí PPH 90x8,2- PVC-U 25x1,5 | kus | 1 | 0 | 0
13 | PC-MONT. | Montáž navrtávacího pásu | kus | 2 | 0 | 0
14 | PC-DOD. | Trubky PVC-U 25x1.5 PN10 | m | 1 | 0 | 0
15 | PC-DOD. | Trubky PVC-U 63x3.0 PN10 | m | 6 | 0 | 0
16 | PC-DOD. | Trubky PVC-U 75x3.6 PN10 | m | 87 | 0 | 0
17 | PC-DOD. | Spojka přímá PVC-U 25 | m | 0 | 0 | 0
18 | PC-DOD. | Spojka přímá PVC-U 63 | kus | 1 | 0 | 0
19 | PC-DOD. | Spojka přímá PVC-U 75 | kus | 14 | 0 | 0
20 | PC-DOD. | Koleno 90 PVC-U 63 | kus | 8 | 0 | 0
21 | PC-DOD. | Koleno 90 PVC-U 75 | kus | 32 | 0 | 0
22 | PC-DOD. | T kus přímý PVC-U 63-63 | kus | 3 | 0 | 0
23 | PC-DOD. | T 90 redukční PVC-U 75-40 | kus | 4 | 0 | 0
24 | PC-DOD. | Redukce krát. PVC-U 40-25 | kus | 4 | 0 | 0
25 | PC-DOD. | Redukce krát. PVC-U 75-63 | kus | 3 | 0 | 0
26 | PC-DOD. | Šroubení TG/PVC-U 25-3/4"R | kus | 0 | 0 | 0
27 | PC-DOD. | Šroubení TG/PVC-U 63-2"R | kus | 6 | 0 | 0
28 | PC-DOD. | Kulový kohout PVC-U d25(G3/4") | kus | 4 | 0 | 0
29 | PC-DOD. | Kulový kohout PVC-U d63(G2") | kus | 8 | 0 | 0
30 | PC-DOD. | Lepidlo TANGIT 1 kg | kus | 8 | 0 | 0
31 | PC-MONT. | Čistič TANGIT 1l TM 8N PVC-U | kus | 2 | 0 | 0
32 | PC-MONT. | Montáž potrubí a tvarovek PVC-U | m | 94 | 0 | 0
33 | 998 73-3201R00 | Tlakové zkoušky potrubí PVC-U | m | 94 | 0 | 0
34 | 998 73-3201R00 | Přesun hmot pro rozvody potrubí výška objektu do 6 m | % | 3.19 | 0 | 0
35 | Celkem za | 733 Rozvody potrubí |  |  |  | 0
36 |  | 767 Konstrukce zamečnické
37 | 767 99-5101R00 | Montáž atypických konstrukcí do 5 kg | kg | 158 | 0 | 0
38 | PC-DOD | Dodávka uchycení potrubí (žárově pozink.) | kg | 158 | 0 | 0
39 | 998767201 | Přesun hmot pro KDK výška objektu do 6 m | % | 1.65 | 0 | 0
40 | Celkem za | 767 Konstrukce zamečnické |  |  |  | 0
41 |  | 713 Tepelné izolace
42 | PC-MONT. | Montáž izolačních pouzder l | m | 93 | 0 | 0
43 | PC-DOD. | Potrubní pouzdra na bázi syntetického kaučuku s difůzním faktorem µ>8 000. Ø 64 mm, tl. 13 mm | m | 6 | 0 | 0
44 | PC-DOD. | Potrubní pouzdra na bázi syntetického kaučuku s difůzním faktorem µ>8 000. Ø 76 mm, tl. 13 mm | m | 87 | 0 | 0
45 | 998713201R00 | Přesun hmot pro tep.izol. v obj.výšky do 6 m | % | 1.85 | 0 | 0
46 | Celkem za | 713 Tepelné izolace |  |  |  | 0
47 |  | Elektromontáže
48 | PC DOD.+MONT. | Doplnění jističe do elektrorozvaděče 1f/6A | kus | 1 | 0 | 0
49 | PC DOD.+MONT. | Šňůra CYSY 3 x 1 mm2 volně uložená | m | 30 | 0 | 0
50 | PC DOD.+MONT. | Žlab elektroinstalační kovový MARS 50x50 | m | 28 | 0 | 0
51 | PC DOD.+MONT. | Zásuvka nástěnná,dvojitá, do vlhka | kus | 1 | 0 | 0
52 | PC. MONT. | Revize elektro | kpl | 1 | 0 | 0
53 | Celkem za | Elektromontáže |  |  |  | 0
54 |  | HZS
55 | PC-MONT. | Demontáže stávajícÍího potrubí | hod | 16 | 0 | 0
56 | PC-MONT. | Tlaková zkouška potrubí (ČSN 060310) | hod | 24 | 0 | 0
57 | PC-MONT. | Vypuštění části systému | hod | 8 | 0 | 0
58 | PC-MONT. | Odstranění a uklid | hod | 12 | 0 | 0
59 | PC-MONT. | Stavební výpomoc | hod | 16 | 0 | 0
60 | PC-MONT. | Projektová dokumentace skutečného provedení | kpl | 1 | 0 | 0
61 | Celkem za | HZS |  |  |  | 0